## 永磁电动机替代普通异步电动机方案
一、变频调速三相永磁同步电动机替代普通异步电动机等系列电机方案
变频调速三相永磁同步电动机是我司自主研发设计的高效节能电机，采用钕铁硼产生磁场，无需励磁电流，不仅效率高，而且结构简单、运行可靠，还可做到体积小、重量轻。
该系列产品在25%-120%负载范围内,相对于同规格异步电动机均具有更高的效率，更宽的经济运行范围，具有显著的节能效果，电机温升低。
1、型号规格与标准YE2/YE3系列异步电机一一对应，外形尺寸，安装尺寸，重量与标准YE2/YE3系列电机基本相同；
2、该系列产品可完全替换YE2、YE3等系列低压异步电机，也可以根据用户需求，对机座号在160-355范围的加大功率密度，进行降机座号设计；
3、标准机型额定电压为220V和380V，也可定做440V或660V；
4、需由变频器供电驱动，控制方式为矢量控制或直接转矩控制；
5、能效等级1级；
6、防护等级IP54/55，绝缘等级F/H；
7、如果技术参数表中没有合适的规格型号或有特殊要求，可咨询定做。
二、标准系列永磁电机优势及应用领域
标准系列永磁同步电动机驱动系统与异步电机驱动系统对比表
序号 | 对比项目 | YE2/YX3系列异步电机 | YE2/YX3系列异步电机+变频器 | YE3/YE4超超高效异步电机 | YE3/YE4超超高效异步电机+变频器 | 标准永磁同步电机+变频器
1 | 额定效率 | 低 | 低 | 高 | 高 | 高
2 | 轻载效率 | 很低 | 较低 | 低 | 较低 | 较高
3 | 低速效率 | 很低 | 较低 | 低 | 较低 | 较高
4 | 功率因数 | 低（需无功补偿设备） | 低 | 低（需无功补偿设备） | 低 | 高（不需无功补偿设备）
5 | 调速性 | 差 | 好（无级调速） | 差 | 好（无级调速） | 好（无级调速）
6 | 起动性能 | 差（起动电流大，冲击大） | 好（平稳起动，无冲击） | 差（起动电流大，冲击大） | 好（平稳起动，无冲击） | 好（平稳起动，无冲击）
7 | 可靠性 | 高 | 高 | 高 | 高 | 高（新能源汽车，电梯，机床已广泛应用）
8 | 成本 | 低 | 高 | 较高 | 高 | 高（一般情况下1年内可回收增加的成本）

## TYCVF标准系列
TYCVF 变频调速三相永磁同步电动机（标准系列）
TYCVF Series Variable-frequency Speed-adjustable Three Phase Permanent Magnet Synchronous Motors（Standard Series）
---------------------------------------------------------------------------------------------------
一、概述
机座号 63～450 功 率 0.09～375kW
工作制 S1 冷却方式 高效风扇或者独立风扇结构
使用条件： 【电源条件】 电压波动±5%（短时允许波动±10%）以内；频率波动±2%（短时允许波动±5%）以内。电机和频率同时波动±5%以内，且频率波动不超过±2%。 【使用场所】 无危险气体环境 【环境温度】 -15~+40℃ 【海拔高度】 不超过1000m（高海拔电机除外） 【传动方式】 允许采用弹性联轴器、正齿轮及皮带轮传动 【旋转方向】 面对轴伸端逆时针（默认）、顺时针（订单需说明） 【运行方式】 变频器起动运行。
适用于：需要节能连续运行的一般使用场所。如风机、水泵、机床、油田磕头机、化工、电力、压缩机、注塑机、粉碎机、矿山、钢铁等，可简单方便地替代标准YE3/YE4系列超高效异步电动机。
Applications: General use sites requiring continuous energy saving operation.For example, fan, water pump, machine tool, oil field knock - off machine, chemical industry, electric power, compressor, injection molding machine, grinder, mine, iron and steel, etc.
特点：其外形美观、高效节能，F /H级绝缘，防护等级为 IP54/55，电机噪声低、振动小，运行可靠。
Features: These series motors have many virtues, including beautiful profile, high efficiency and energy saving, class F insulated, the protective class is IP54/55, low noise, little vibration, running smoothly.
性能数据 Performance Data 380V 50Hz （电压和频率可根据客户需要定制）
型 号 Type |  | 功率 kW |  | 额定 电流 A |  | 转速 r/min |  | 效率 Eff.% |  | 功率 因数 P.F |  |  | 额定 转矩 N.m |  | 最大转矩 额定转矩 Tmax /TN |  | 噪声 dB(A)
[8 empty] | 同步转速 |  |  | 3000 r/min
TYCVF-63M1-2 |  | 0.18 |  | 0.52 |  | 3000 |  | 66.1 |  | 0.85 |  |  | 0.57 |  | 1.5 |  | 58
TYCVF-63M2-2 |  | 0.25 |  | 0.68 |  | 3000 |  | 69.2 |  | 0.86 |  |  | 0.8 |  | 1.5 |  | 58
TYCVF-71M1-2 |  | 0.37 |  | 0.98 |  | 3000 |  | 71 |  | 0.86 |  |  | 1.18 |  | 1.5 |  | 61
TYCVF-71M2-2 |  | 0.55 |  | 1.4 |  | 3000 |  | 74.2 |  | 0.87 |  |  | 1.75 |  | 1.5 |  | 61
TYCVF-80M1-2 |  | 0.75 |  | 1.7 |  | 3000 |  | 83.9 |  | 0.87 |  |  | 2.39 |  | 1.6 |  | 62
TYCVF-80M2-2 |  | 1.1 |  | 2.5 |  | 3000 |  | 86.7 |  | 0.88 |  |  | 3.5 |  | 1.6 |  | 62
TYCVF-90S-2 |  | 1.5 |  | 3.2 |  | 3000 |  | 87.2 |  | 0.89 |  |  | 4.8 |  | 1.7 |  | 67
TYCVF-90L-2 |  | 2.2 |  | 4.6 |  | 3000 |  | 89.1 |  | 0.9 |  |  | 7 |  | 1.7 |  | 67
TYCVF-100L-2 |  | 3 |  | 6.1 |  | 3000 |  | 89.7 |  | 0.92 |  |  | 9.6 |  | 1.8 |  | 74
TYCVF-112M-2 |  | 4 |  | 7.8 |  | 3000 |  | 90.3 |  | 0.93 |  |  | 12.8 |  | 1.8 |  | 77
TYCVF-132S1-2 |  | 5.5 |  | 10.7 |  | 3000 |  | 91.5 |  | 0.93 |  |  | 17.5 |  | 1.8 |  | 79
TYCVF-132S2-2 |  | 7.5 |  | 14.2 |  | 3000 |  | 92.1 |  | 0.94 |  |  | 23.9 |  | 1.8 |  | 79
TYCVF-160M1-2 |  | 11 |  | 20.6 |  | 3000 |  | 93 |  | 0.94 |  |  | 35 |  | 1.9 |  | 81
TYCVF-160M2-2 |  | 15 |  | 27.8 |  | 3000 |  | 93.4 |  | 0.94 |  |  | 47.8 |  | 1.9 |  | 81
TYCVF-160L-2 |  | 18.5 |  | 34 |  | 3000 |  | 93.8 |  | 0.94 |  |  | 58.9 |  | 1.9 |  | 81
TYCVF-180M-2 |  | 22 |  | 40.3 |  | 3000 |  | 94.4 |  | 0.94 |  |  | 70.1 |  | 2 |  | 83
TYCVF-200L1-2 |  | 30 |  | 54.6 |  | 3000 |  | 94.5 |  | 0.94 |  |  | 95.5 |  | 2 |  | 84
TYCVF-200L2-2 |  | 37 |  | 66.9 |  | 3000 |  | 94.8 |  | 0.94 |  |  | 118 |  | 2 |  | 84
TYCVF-225M-2 |  | 45 |  | 81 |  | 3000 |  | 95.1 |  | 0.94 |  |  | 143 |  | 2 |  | 86
TYCVF-250M-2 |  | 55 |  | 102 |  | 3000 |  | 95.4 |  | 0.94 |  |  | 175 |  | 2 |  | 89
TYCVF-280S-2 |  | 75 |  | 140 |  | 3000 |  | 95.6 |  | 0.94 |  |  | 239 |  | 2 |  | 91
TYCVF-280M-2 |  | 90 |  | 168 |  | 3000 |  | 95.8 |  | 0.94 |  |  | 287 |  | 2 |  | 91
TYCVF-315S-2 |  | 110 |  | 205 |  | 3000 |  | 96 |  | 0.95 |  |  | 350 |  | 2 |  | 92
TYCVF-315M-2 |  | 132 |  | 248 |  | 3000 |  | 96 |  | 0.95 |  |  | 420 |  | 2 |  | 92
TYCVF-315L1-2 |  | 160 |  | 300 |  | 3000 |  | 96.2 |  | 0.96 |  |  | 510 |  | 2 |  | 92
TYCVF-315L-2 |  | 185 |  | 336 |  | 3000 |  | 96.2 |  | 0.96 |  |  | 589 |  | 2 |  | 92
TYCVF-315L2-2 |  | 200 |  | 375 |  | 3000 |  | 96.3 |  | 0.96 |  |  | 637 |  | 2 |  | 92
TYCVF-315L3-2 |  | 220 |  | 410 |  | 3000 |  | 96.3 |  | 0.96 |  |  | 701 |  | 2 |  | 92
TYCVF-355M1-2 |  | 220 |  | 412 |  | 3000 |  | 96.3 |  | 0.96 |  |  | 701 |  | 2 |  | 92
TYCVF-355M-2 |  | 250 |  | 468 |  | 3000 |  | 96.4 |  | 0.96 |  |  | 796 |  | 2 |  | 100
TYCVF-355L1-2 |  | 280 |  | 518 |  | 3000 |  | 96.4 |  | 0.96 |  |  | 892 |  | 2 |  | 100
TYCVF-355L-2 |  | 315 |  | 585 |  | 3000 |  | 96.5 |  | 0.96 |  |  | 1003 |  | 2 |  | 100
TYCVF-355L2-2 |  | 355 |  | 658 |  | 3000 |  | 96.6 |  | 0.96 |  |  | 1131 |  | 2 |  | 100
TYCVF-355L3-2 |  | 375 |  | 689 |  | 3000 |  | 96.6 |  | 0.96 |  |  | 1194 |  | 2 |  | 100
型 号 Type |  | 功率 kW |  | 额定 电流 A |  | 转速 r/min |  | 效率 Eff.% |  | 功率 因数 P.F |  |  | 额定 转矩 N.m |  | 最大转矩 额定转矩 Tmax /TN |  | 噪声 dB(A)
同步转速 1500 r/min
TYCVF-63M1-4 |  | 0.12 |  | 0.43 |  | 1500 |  | 57.9 |  | 0.85 |  |  | 0.76 |  | 1.6 |  | 48
TYCVF-63M2-4 |  | 0.18 |  | 0.61 |  | 1500 |  | 60.2 |  | 0.86 |  |  | 1.15 |  | 1.6 |  | 48
TYCVF-71M1-4 |  | 0.25 |  | 0.77 |  | 1500 |  | 65.6 |  | 0.87 |  |  | 1.59 |  | 1.7 |  | 53
TYCVF-71M2-4 |  | 0.37 |  | 1.1 |  | 1500 |  | 67.2 |  | 0.88 |  |  | 2.36 |  | 1.7 |  | 53
TYCVF-80M1-4 |  | 0.55 |  | 1.3 |  | 1500 |  | 83.9 |  | 0.89 |  |  | 3.5 |  | 1.7 |  | 56
TYCVF-80M2-4 |  | 0.75 |  | 1.8 |  | 1500 |  | 85.6 |  | 0.9 |  |  | 4.78 |  | 1.7 |  | 56
TYCVF-90S-4 |  | 1.1 |  | 2.5 |  | 1500 |  | 87.4 |  | 0.9 |  |  | 7.01 |  | 1.8 |  | 59
TYCVF-90L-4 |  | 1.5 |  | 3.4 |  | 1500 |  | 88.1 |  | 0.9 |  |  | 9.55 |  | 1.8 |  | 59
TYCVF-100L1-4 |  | 2.2 |  | 4.9 |  | 1500 |  | 89.7 |  | 0.92 |  |  | 14 |  | 1.8 |  | 64
TYCVF-100L2-4 |  | 3 |  | 6.5 |  | 1500 |  | 90.3 |  | 0.92 |  |  | 19.1 |  | 1.8 |  | 64
TYCVF-112M-4 |  | 4 |  | 8.5 |  | 1500 |  | 90.9 |  | 0.92 |  |  | 25.5 |  | 1.8 |  | 65
TYCVF-132S-4 |  | 5.5 |  | 11.4 |  | 1500 |  | 92.1 |  | 0.92 |  |  | 35 |  | 1.8 |  | 71
TYCVF-132M-4 |  | 7.5 |  | 15.2 |  | 1500 |  | 92.6 |  | 0.92 |  |  | 47.8 |  | 1.8 |  | 71
TYCVF-160M-4 |  | 11 |  | 22 |  | 1500 |  | 93.6 |  | 0.93 |  |  | 70.1 |  | 1.9 |  | 73
TYCVF-160L-4 |  | 15 |  | 29.3 |  | 1500 |  | 94 |  | 0.93 |  |  | 95.5 |  | 1.9 |  | 73
TYCVF-180M-4 |  | 18.5 |  | 35.6 |  | 1500 |  | 94.3 |  | 0.93 |  |  | 118 |  | 1.9 |  | 76
TYCVF-180L-4 |  | 22 |  | 42 |  | 1500 |  | 94.7 |  | 0.93 |  |  | 140 |  | 1.9 |  | 76
TYCVF-200L-4 |  | 30 |  | 56.9 |  | 1500 |  | 95 |  | 0.94 |  |  | 191 |  | 1.9 |  | 76
TYCVF-225S-4 |  | 37 |  | 69.1 |  | 1500 |  | 95.3 |  | 0.94 |  |  | 236 |  | 1.9 |  | 78
TYCVF-225M-4 |  | 45 |  | 85 |  | 1500 |  | 95.6 |  | 0.94 |  |  | 287 |  | 1.9 |  | 78
TYCVF-250M-4 |  | 55 |  | 105 |  | 1500 |  | 95.8 |  | 0.94 |  |  | 350 |  | 1.9 |  | 79
TYCVF-280S-4 |  | 75 |  | 142 |  | 1500 |  | 96 |  | 0.95 |  |  | 478 |  | 2 |  | 80
TYCVF-280M-4 |  | 90 |  | 168 |  | 1500 |  | 96.2 |  | 0.95 |  |  | 573 |  | 2 |  | 80
TYCVF-315S-4 |  | 110 |  | 210 |  | 1500 |  | 96.4 |  | 0.95 |  |  | 700 |  | 2 |  | 88
TYCVF-315M-4 |  | 132 |  | 243 |  | 1500 |  | 96.5 |  | 0.95 |  |  | 841 |  | 2 |  | 88
TYCVF-315L1-4 |  | 160 |  | 299 |  | 1500 |  | 96.5 |  | 0.95 |  |  | 1019 |  | 2 |  | 88
TYCVF-315L-4 |  | 185 |  | 342 |  | 1500 |  | 96.6 |  | 0.95 |  |  | 1178 |  | 2 |  | 88
TYCVF-315L2-4 |  | 200 |  | 368 |  | 1500 |  | 96.6 |  | 0.95 |  |  | 1273 |  | 2 |  | 88
TYCVF-315L3-4 |  | 220 |  | 405 |  | 1500 |  | 96.7 |  | 0.95 |  |  | 1401 |  | 2 |  | 88
TYCVF-355M1-4 |  | 220 |  | 405 |  | 1500 |  | 96.7 |  | 0.95 |  |  | 1401 |  | 2 |  | 95
TYCVF-355M-4 |  | 250 |  | 465 |  | 1500 |  | 96.7 |  | 0.95 |  |  | 1592 |  | 2 |  | 95
TYCVF-355L1-4 |  | 280 |  | 519 |  | 1500 |  | 96.7 |  | 0.95 |  |  | 1783 |  | 2 |  | 95
TYCVF-355L-4 |  | 315 |  | 578 |  | 1500 |  | 96.8 |  | 0.95 |  |  | 2006 |  | 2 |  | 95
TYCVF-355L2-4 |  | 355 |  | 652 |  | 1500 |  | 96.8 |  | 0.95 |  |  | 2261 |  | 2 |  | 95
TYCVF-355L3-4 |  | 375 |  | 689 |  | 1500 |  | 96.8 |  | 0.95 |  |  | 2389 |  | 2 |  | 95
型 号 Type |  | 功率 kW |  | 额定 电流 A |  | 转速 r/min |  | 效率 Eff.% |  | 功率 因数 P.F |  |  | 额定 转矩 N.m |  | 最大转矩 额定转矩 Tmax /TN |  | 噪声 dB(A)
同步转速 1000 r/min
TYCVF-63M1-6 |  | 0.09 |  | 0.35 |  | 1000 |  | 54.8 |  | 0.85 |  |  | 0.86 |  | 1.6 |  | 48
TYCVF-63M2-6 |  | 0.12 |  | 0.42 |  | 1000 |  | 59.4 |  | 0.85 |  |  | 1.15 |  | 1.6 |  | 48
TYCVF-71M1-6 |  | 0.18 |  | 0.67 |  | 1000 |  | 56.6 |  | 0.86 |  |  | 1.72 |  | 1.6 |  | 49
TYCVF-71M2-6 |  | 0.25 |  | 0.88 |  | 1000 |  | 59.3 |  | 0.86 |  |  | 2.39 |  | 1.6 |  | 49
TYCVF-80M1-6 |  | 0.37 |  | 1 |  | 1000 |  | 72.3 |  | 0.88 |  |  | 3.53 |  | 1.6 |  | 54
TYCVF-80M2-6 |  | 0.55 |  | 1.5 |  | 1000 |  | 75.6 |  | 0.88 |  |  | 5.25 |  | 1.6 |  | 54
TYCVF-90S-6 |  | 0.75 |  | 1.8 |  | 1000 |  | 83.1 |  | 0.9 |  |  | 7.17 |  | 1.6 |  | 57
TYCVF-90L-6 |  | 1.1 |  | 2.6 |  | 1000 |  | 84.1 |  | 0.9 |  |  | 10.5 |  | 1.7 |  | 57
TYCVF-100L-6 |  | 1.5 |  | 3.4 |  | 1000 |  | 86.2 |  | 0.92 |  |  | 14.3 |  | 1.7 |  | 61
TYCVF-112M-6 |  | 2.2 |  | 4.8 |  | 1000 |  | 87.1 |  | 0.93 |  |  | 21 |  | 1.7 |  | 65
TYCVF-132S-6 |  | 3 |  | 6.4 |  | 1000 |  | 88.7 |  | 0.93 |  |  | 28.7 |  | 1.7 |  | 69
TYCVF-132M1-6 |  | 4 |  | 8.5 |  | 1000 |  | 89.7 |  | 0.93 |  |  | 38.2 |  | 1.7 |  | 69
TYCVF-132M2-6 |  | 5.5 |  | 11.7 |  | 1000 |  | 89.5 |  | 0.94 |  |  | 52.5 |  | 1.8 |  | 69
TYCVF-160M-6 |  | 7.5 |  | 15.5 |  | 1000 |  | 90.2 |  | 0.94 |  |  | 71.7 |  | 1.8 |  | 70
TYCVF-160L-6 |  | 11 |  | 22.4 |  | 1000 |  | 91.5 |  | 0.94 |  |  | 105 |  | 1.8 |  | 70
TYCVF-180L-6 |  | 15 |  | 30.2 |  | 1000 |  | 92.5 |  | 0.94 |  |  | 143 |  | 1.8 |  | 73
TYCVF-200L1-6 |  | 18.5 |  | 37.1 |  | 1000 |  | 93.1 |  | 0.95 |  |  | 177 |  | 1.8 |  | 73
TYCVF-200L2-6 |  | 22 |  | 42.5 |  | 1000 |  | 93.9 |  | 0.95 |  |  | 210 |  | 1.8 |  | 73
TYCVF-225M-6 |  | 30 |  | 57.4 |  | 1000 |  | 94.3 |  | 0.95 |  |  | 287 |  | 1.8 |  | 74
TYCVF-250M-6 |  | 37 |  | 71 |  | 1000 |  | 94.6 |  | 0.95 |  |  | 353 |  | 1.8 |  | 76
TYCVF-280S-6 |  | 45 |  | 85.1 |  | 1000 |  | 94.9 |  | 0.95 |  |  | 430 |  | 2 |  | 78
TYCVF-280M-6 |  | 55 |  | 102 |  | 1000 |  | 95.2 |  | 0.95 |  |  | 525 |  | 2 |  | 78
TYCVF-315S-6 |  | 75 |  | 140 |  | 1000 |  | 95.4 |  | 0.95 |  |  | 717 |  | 2 |  | 83
TYCVF-315M-6 |  | 90 |  | 168 |  | 1000 |  | 95.6 |  | 0.95 |  |  | 860 |  | 2 |  | 83
TYCVF-315L1-6 |  | 110 |  | 205 |  | 1000 |  | 95.6 |  | 0.95 |  |  | 1051 |  | 2 |  | 83
TYCVF-315L2-6 |  | 132 |  | 252 |  | 1000 |  | 95.8 |  | 0.95 |  |  | 1261 |  | 2 |  | 83
TYCVF-315L3-6 |  | 160 |  | 298 |  | 1000 |  | 95.9 |  | 0.95 |  |  | 1529 |  | 2 |  | 83
TYCVF-355M1-6 |  | 160 |  | 299 |  | 1000 |  | 96 |  | 0.95 |  |  | 1529 |  | 2 |  | 85
TYCVF-355M-6 |  | 185 |  | 348 |  | 1000 |  | 96 |  | 0.95 |  |  | 1767 |  | 2 |  | 85
TYCVF-355M2-6 |  | 200 |  | 375 |  | 1000 |  | 96.1 |  | 0.95 |  |  | 1911 |  | 2 |  | 85
TYCVF-355L1-6 |  | 220 |  | 411 |  | 1000 |  | 96.1 |  | 0.95 |  |  | 2102 |  | 2 |  | 85
TYCVF-355L-6 |  | 250 |  | 466 |  | 1000 |  | 96.1 |  | 0.95 |  |  | 2389 |  | 2 |  | 85
TYCVF-355L2-6 |  | 280 |  | 521 |  | 1000 |  | 96.1 |  | 0.95 |  |  | 2675 |  | 2 |  | 85
TYCVF-355L3-6 |  | 315 |  | 584 |  | 1000 |  | 96.1 |  | 0.95 |  |  | 3010 |  | 2 |  | 85
型 号 Type |  | 功率 kW |  | 额定 电流 A |  | 转速 r/min |  | 效率 Eff.% |  | 功率 因数 P.F |  |  | 额定 转矩 N.m |  | 最大转矩 额定转矩 Tmax /TN |  | 噪声 dB(A)
同步转速 750 r/min
TYCVF-71M1-8 |  | 0.09 |  | 0.38 |  | 750 |  | 52.2 |  | 0.85 |  |  | 1.15 |  | 1.6 |  | 48
TYCVF-71M2-8 |  | 0.12 |  | 0.45 |  | 750 |  | 57.3 |  | 0.86 |  |  | 1.53 |  | 1.6 |  | 48
TYCVF-80M1-8 |  | 0.18 |  | 0.55 |  | 750 |  | 67.2 |  | 0.88 |  |  | 2.3 |  | 1.6 |  | 52
TYCVF-80M2-8 |  | 0.25 |  | 0.72 |  | 750 |  | 70.5 |  | 0.88 |  |  | 3.18 |  | 1.6 |  | 52
TYCVF-90S-8 |  | 0.37 |  | 0.95 |  | 750 |  | 78.5 |  | 0.88 |  |  | 4.71 |  | 1.7 |  | 56
TYCVF-90L-8 |  | 0.55 |  | 1.4 |  | 750 |  | 79.6 |  | 0.89 |  |  | 7.01 |  | 1.7 |  | 56
TYCVF-100L1-8 |  | 0.75 |  | 1.8 |  | 750 |  | 81.7 |  | 0.9 |  |  | 9.55 |  | 1.7 |  | 59
TYCVF-100L2-8 |  | 1.1 |  | 2.6 |  | 750 |  | 82.6 |  | 0.9 |  |  | 14 |  | 1.7 |  | 59
TYCVF-112M-8 |  | 1.5 |  | 3.6 |  | 750 |  | 83.5 |  | 0.9 |  |  | 19.1 |  | 1.7 |  | 61
TYCVF-132S-8 |  | 2.2 |  | 4.9 |  | 750 |  | 84.7 |  | 0.91 |  |  | 28 |  | 1.8 |  | 64
TYCVF-132M-8 |  | 3 |  | 6.8 |  | 750 |  | 85.4 |  | 0.91 |  |  | 38.2 |  | 1.8 |  | 64
TYCVF-160M1-8 |  | 4 |  | 8.9 |  | 750 |  | 86.4 |  | 0.91 |  |  | 51 |  | 1.8 |  | 68
TYCVF-160M2-8 |  | 5.5 |  | 12.2 |  | 750 |  | 87.5 |  | 0.92 |  |  | 70.1 |  | 1.8 |  | 68
TYCVF-160L-8 |  | 7.5 |  | 16.3 |  | 750 |  | 89.1 |  | 0.92 |  |  | 95.5 |  | 1.8 |  | 68
TYCVF-180L-8 |  | 11 |  | 23.5 |  | 750 |  | 89.8 |  | 0.92 |  |  | 140 |  | 1.8 |  | 70
TYCVF-200L-8 |  | 15 |  | 31 |  | 750 |  | 92.5 |  | 0.93 |  |  | 191 |  | 1.8 |  | 73
TYCVF-225S-8 |  | 18.5 |  | 37 |  | 750 |  | 93.1 |  | 0.93 |  |  | 236 |  | 1.8 |  | 73
TYCVF-225M-8 |  | 22 |  | 43 |  | 750 |  | 93.5 |  | 0.93 |  |  | 280 |  | 1.8 |  | 73
TYCVF-250M-8 |  | 30 |  | 58 |  | 750 |  | 93.9 |  | 0.94 |  |  | 382 |  | 2 |  | 75
TYCVF-280S-8 |  | 37 |  | 72 |  | 750 |  | 94.1 |  | 0.94 |  |  | 471 |  | 2 |  | 76
TYCVF-280M-8 |  | 45 |  | 87 |  | 750 |  | 94.2 |  | 0.95 |  |  | 573 |  | 2 |  | 76
TYCVF-315S-8 |  | 55 |  | 105 |  | 750 |  | 94.8 |  | 0.95 |  |  | 701 |  | 2 |  | 82
TYCVF-315M-8 |  | 75 |  | 140 |  | 750 |  | 94.8 |  | 0.95 |  |  | 955 |  | 2 |  | 82
TYCVF-315L1-8 |  | 90 |  | 168 |  | 750 |  | 94.8 |  | 0.95 |  |  | 1146 |  | 2 |  | 82
TYCVF-315L2-8 |  | 110 |  | 210 |  | 750 |  | 94.8 |  | 0.95 |  |  | 1401 |  | 2 |  | 82
TYCVF-355M1-8 |  | 132 |  | 251 |  | 750 |  | 95 |  | 0.95 |  |  | 1682 |  | 2 |  | 90
TYCVF-355M2-8 |  | 160 |  | 308 |  | 750 |  | 95 |  | 0.95 |  |  | 2038 |  | 2 |  | 90
TYCVF-355L1-8 |  | 185 |  | 352 |  | 750 |  | 95 |  | 0.95 |  |  | 2357 |  | 2 |  | 90
TYCVF-355L-8 |  | 200 |  | 377 |  | 750 |  | 95.1 |  | 0.95 |  |  | 2548 |  | 2 |  | 90
TYCVF-355L2-8 |  | 220 |  | 418 |  | 750 |  | 95.1 |  | 0.95 |  |  | 2803 |  | 2 |  | 90
TYCVF-355L3-8 |  | 250 |  | 474 |  | 750 |  | 95.1 |  | 0.95 |  |  | 3185 |  | 2 |  | 90
型 号 Type |  | 功率 kW |  | 额定 电流 A |  | 转速 r/min |  | 效率 Eff.% |  | 功率 因数 P.F |  |  | 额定 转矩 N.m |  | 最大转矩 额定转矩 Tmax /TN |  | 噪声 dB(A)
同步转速 600 r/min
TYCVF-315S-10 |  | 45 |  | 90 |  | 600 |  | 92.5 |  | 0.92 |  |  | 717 |  | 2 |  | 90
TYCVF-315M-10 |  | 55 |  | 109 |  | 600 |  | 92.8 |  | 0.92 |  |  | 876 |  | 2 |  | 90
TYCVF-315L1-10 |  | 75 |  | 148 |  | 600 |  | 93 |  | 0.93 |  |  | 1194 |  | 2 |  | 90
TYCVF-315L2-10 |  | 90 |  | 178 |  | 600 |  | 93 |  | 0.93 |  |  | 1433 |  | 2 |  | 90
TYCVF-355M1-10 |  | 110 |  | 215 |  | 600 |  | 93.9 |  | 0.93 |  |  | 1752 |  | 2 |  | 90
TYCVF-355M2-10 |  | 132 |  | 256 |  | 600 |  | 94.3 |  | 0.93 |  |  | 2102 |  | 2 |  | 90
TYCVF-355L1-10 |  | 160 |  | 310 |  | 600 |  | 94.3 |  | 0.94 |  |  | 2548 |  | 2 |  | 90
TYCVF-355L-10 |  | 185 |  | 360 |  | 600 |  | 94.3 |  | 0.94 |  |  | 2946 |  | 2 |  | 90
TYCVF-355L2-10 |  | 200 |  | 388 |  | 600 |  | 94.3 |  | 0.94 |  |  | 3185 |  | 2 |  | 90
TYCVF-355L3-10 |  | 220 |  | 428 |  | 600 |  | 94.3 |  | 0.94 |  |  | 3503 |  | 2 |  | 90
型 号 Type |  | 功率 kW |  | 额定 电流 A |  | 转速 r/min |  | 效率 Eff.% |  | 功率 因数 P.F |  |  | 额定 转矩 N.m |  | 最大转矩 额定转矩 Tmax /TN |  | 噪声 dB(A)
同步转速 500 r/min
TYCVF-355M1-12 |  | 55 |  | 105 |  | 500 |  | 92.8 |  | 0.94 |  |  | 1051 |  | 2 |  | 90
TYCVF-355M2-12 |  | 75 |  | 145 |  | 500 |  | 93.3 |  | 0.94 |  |  | 1433 |  | 2 |  | 90
TYCVF-355L1-12 |  | 90 |  | 175 |  | 500 |  | 93.3 |  | 0.94 |  |  | 1720 |  | 2 |  | 90
TYCVF-355L-12 |  | 110 |  | 210 |  | 500 |  | 93.5 |  | 0.94 |  |  | 2102 |  | 2 |  | 90
TYCVF-355L2-12 |  | 132 |  | 257 |  | 500 |  | 93.7 |  | 0.94 |  |  | 2522 |  | 2 |  | 90
常用的安装结构型式，以及适用的机座号见下表
Conventional mounting type and suitable frame size are given in following table（with “√”)
机座号 Frame | 基本安装结构 |  |  |  |  | 派生的安装形式
| B3 |  | B5 |  | B35 | V1 | V3 |  | V5 |  | V6 | B6 |  | B7 |  | B8 | V15 | V36 | B14 | B34 | V18
80～112 | √ |  | √ |  | √ | √ | √ |  | √ |  | √ | √ |  | √ |  | √ | √ | √ | √ | √ | √
132～160 | √ |  | √ |  | √ | √ | √ |  | √ |  | √ | √ |  | √ |  | √ | √ | √ | - | - | -
180～280 | √ |  | √ |  | √ | √ | - |  | - |  | - | - |  | - |  | - | - | - | - | - | -
315～355 | √ |  | - |  | √ | √ | - |  | - |  | - | - |  | - |  | - | - | - | - | - | -
注：1）“√”表示可以制造生产的结构型式。
2）TYCVF 系列电机的外形及安装尺寸与 YE3 系列电机基本一致。
The mounting dimensions and overall dimensions is the same as YE3 series motors。

## 变频装置
变频器及变频控制柜介绍：
变频器及其配套控制柜可实现对永磁电机的起动、点动运行、变速运行、停止等控制，广泛应用在风机、泵类及油田磕头机上。以
油田磕头机为例，我司设计的永磁电机采用ABB变频控制后，可以调节抽油机冲程频次及分别调节上、下形程的速度，提高泵的充满系数的同时减少泵的漏失，以获得最大出油量。减少启动冲击，提高功率因数，零速满转矩启动，延长了设备寿命，特别是油泵的寿命。减少了机械故障，提高了设备可靠性。
变频控制柜优点介绍：
直接转矩控制（DTC）
ABB独一无二的电机控制技术，可为所有应用和几乎任何交流电机提供精确的速度和转矩控制。可以在无传感器的情况下驱动永磁电机，无需编码器。
可插拔式存储单元
将所有软件和参数配置存储在方便更换和安装的存储单元中。
能效管理
变频器可以提供诸如能源优化器和能效信息之类的功能，帮助您监控和节省工业过程的能耗。
稳定、可靠的设计
ACS880旨在长时间运行，即使是在恶劣的条件下。其优点包括长达9年的服务周期以及对震动和污染的良好耐受性。
远程监控
通过内置的网络服务器，NETA-21让您能在全球各地轻松访问工业应用。
注：变频控制柜实际尺寸与使用环境可根据用户需要定制。

## 外形及安装尺寸1
附录I-1 TYCVF、YE2、YE3、YD2、YDT、YVF2、YEJ2系列电动机外形及安装尺寸 |  | 附录I-2 TYCVF、YE2、YE3、YD2、YDT、YVF2、YEJ2系列电动机外形及安装尺寸
Appendix I-1 TYCVF、YE2、YE3、YD2、YDT、YVF2、YEJ2 series motor's dimensions |  | Appendix I-2 TYCVF、YE2、YE3、YD2、YDT、YVF2、YEJ2 series motor's dimensions
机座带底脚、端盖上无凸缘的电动机 |  | 机座带底脚、端盖上有凸缘（带通孔）的电动机
Frame with foot end, shield without flange |  | Frame with foot end, shield with flange（with through hole）
附录I-3 TYCVF、YE2、YE3、YD2、YDT、YVF2、YEJ2系列电动机外形及安装尺寸
Appendix I-3 TYCVF、YE2、YE3、YD2、YDT、YVF2、YEJ2 series motor's dimensions
注意：外型及安装尺寸是截图的，不清楚，请想办法处理。
机座不带底脚、端盖上有凸缘（带通孔）的电动机
Frame without foot end, shield with flange（with through hole）