## 永磁电动机替代普通异步电动机方案
低速大转矩系列永磁电机优势及应用领域
异步电机+减速机构驱动系统与低速大转矩永磁同步电动机驱动系统对比表
序号 | 对比项目 | 异步电机+减速机构驱动系统 | 低速大转矩永磁同步电动机驱动系统
1 | 效率 | 低 | 高（10-40%）
2 | 可靠性 | 低（减速机构可靠性差） | 高
3 | 起动性能 | 差（起动电流大，冲击大） | 好（平稳起动，无冲击）
4 | 调速性 | 差 | 无级调速（可提高生产效率）
5 | 维护情况 | 工作量大，费用高 | 极少维护，费用极低
6 | 功率因数 | 低（需无功补偿设备） | 高（不需无功补偿设备）
7 | 环保性 | 差（油气污染） | 好
8 | 成本 | 低 | 较高（一般1-3年可回收高出的费用）

## TYCVF低速大转矩系列
TYCVF 变频调速三相永磁同步电动机（低速大转矩系列）
TYCVF Series Variable-frequency Speed-adjustable Three Phase Permanent Magnet Synchronous Motors（Low Speed and High Torque Series）
---------------------------------------------------------------------------------------------------
一、概述
该系列产品是一种直驱式电动机，额定电压为380V，由变频器供电，能够直接满足负载转速和转矩的要求，将省去传动系统中的减速箱及缓冲机构等环节， 从根本上克服感应电动机加齿轮减速机传动系统存在的各种弊端，具有传动效率高、起动转矩性能好、节能、噪音低、振动小、温升低、运行安全可靠、 安装维护费用低等优点。根据用户需要，可以提供其它电压等级的产品。
机座号 280～560 功 率 18.8～395.6kW
工作制 S1 冷却方式 IC411
额定转矩 500~10500Nm
适用于：油田抽油机，矿山用输送带，球磨机，搅拌机，起重机械，机床转台，冶金，纺织等需要低速大转矩、起动转矩大的场合。
Applications: Oil field pumping unit, mine conveyor belt, ball mill, mixer, lifting machinery, machine tool turntable, metallurgy, textile, etc. which need low speed high torque, starting torque large occasions.
特点：其外形美观、高效节能，F /H级绝缘，防护等级为 IP54/55，电机噪声低、振动小，运行可靠。
Features: These series motors have many virtues, including beautiful profile, high efficiency and energy saving, class F insulated, the protective class is IP54/55, low noise, little vibration, running smoothly.
驱动方式：矢量控制或直接转矩控制。
Driving mode: Vector control or direct torque control.
性能数据 Performance Data
主要技术参数表
型号 | 额定功率(kW) | 额定电流（A） |  | 额定转速(r/min) | 额定转矩（Nm） | 最大转矩/额定转矩 | 极数 | 频率(Hz) | 重量(kg)
|  | 380（V） | 660（V）
TYCVF-0050-280 | 18.8 | 35.8 | 20.6 | 360 | 500 | ＞1.8 | 20 | 60 | 370
TYCVF-0070-280 | 26.4 | 50.2 | 28.9 |  | 700 | ＞1.8 |  |  | 450
TYCVF-0100-315 | 37.7 | 71.2 | 41 |  | 1000 | ＞1.8 |  |  | 660
TYCVF-0150-315 | 56.5 | 106.4 | 61.3 |  | 1500 | ＞1.8 |  |  | 840
TYCVF-0200-315 | 75.4 | 141.3 | 81.4 |  | 2000 | ＞1.8 |  |  | 960
TYCVF-0300-400 | 113 | 211.7 | 121.9 |  | 3000 | ＞1.8 |  |  | 1700
TYCVF-0400-400 | 150.7 | 282.3 | 162.5 |  | 4000 | ＞1.8 |  |  | 1900
TYCVF-0500-400 | 188.4 | 352 | 202.7 |  | 5000 | ＞1.8 |  |  | 2100
TYCVF-0600-400 | 226.1 | 423.6 | 243.9 |  | 6000 | ＞1.8 |  |  | 2300
TYCVF-0750-560 | 282.6 | 527.9 | 303.9 |  | 7500 | ＞1.8 | 40 | 120 | 3500
TYCVF-0900-560 | 339.1 | 631.3 | 363.5 |  | 9000 | ＞1.8 |  |  | 3800
TYCVF-1050-560 | 395.6 | 731.6 | 421.2 |  | 10500 | ＞1.8 |  |  | 4100
注：客户有特殊要求可进行非标定制，液冷及具体尺寸可根据客户需要定制，转速可根据客户需要定制。

## 变频装置
变频器及变频控制柜介绍：
变频器及其配套控制柜可实现对永磁电机的起动、点动运行、变速运行、停止等控制，广泛应用在风机、泵类及油田磕头机上。以
油田磕头机为例，我司设计的永磁电机采用ABB变频控制后，可以调节抽油机冲程频次及分别调节上、下形程的速度，提高泵的充满系数的同时减少泵的漏失，以获得最大出油量。减少启动冲击，提高功率因数，零速满转矩启动，延长了设备寿命，特别是油泵的寿命。减少了机械故障，提高了设备可靠性。
变频控制柜优点介绍：
直接转矩控制（DTC）
ABB独一无二的电机控制技术，可为所有应用和几乎任何交流电机提供精确的速度和转矩控制。可以在无传感器的情况下驱动永磁电机，无需编码器。
可插拔式存储单元
将所有软件和参数配置存储在方便更换和安装的存储单元中。
能效管理
变频器可以提供诸如能源优化器和能效信息之类的功能，帮助您监控和节省工业过程的能耗。
稳定、可靠的设计
ACS880旨在长时间运行，即使是在恶劣的条件下。其优点包括长达9年的服务周期以及对震动和污染的良好耐受性。
远程监控
通过内置的网络服务器，NETA-21让您能在全球各地轻松访问工业应用。
注：变频控制柜实际尺寸根据用户需要定制。

## 外形及安装尺寸3
附录III TYCVF（低速大转矩系列）系列电动机外形及安装尺寸
Appendix III TYCVF （Low Speed and High Torque Series）series motor's dimensions
安装尺寸表
型号 | A | AA | AB | AC | AD | B | BB | C | D | E | F | G | H | HD | K | L
TYCVF-0050-280 | 457 | 85 | 550 | 555 | 410 | 368 | 530 | 190 | 70 | 140 | 20 | 62.5 | 280 | 650 | 24 | 920
TYCVF-0070-280 | [5 empty] | 419 |  |  | 80 | 170 | 22 | 71 |  |  |  | 970
TYCVF-0100-315 | 508 | 120 | 628 | 645 | 460 | 406 | 610 | 216 | 90 | 170 | 25 | 81 | 315 | 760 | 28 | 1080
TYCVF-0150-315 | [5 empty] | 457 | 660 | [8 empty] | 1190
TYCVF-0200-315 | [5 empty] | 508 | 750 | [8 empty] | 1290
TYCVF-0300-400 | 686 | 120 | 790 | 610 | 580 | 710 | 920 | 280 | 110 | 210 | 28 | 100 | 400 | 810 | 35 | 1460
TYCVF-0400-400 | [8 empty] | 120 |  | 32 | 109
TYCVF-0500-400
TYCVF-0600-400 | [8 empty] | 130 | 250 | 32 | 119
TYCVF-0750-560 | 1000 | 150 | 1140 | 810 | 730 | 900 | 1085 | 280 | 130 | 250 | 32 | 119 | 560 | 1120 | 42 | 1690
TYCVF-0900-560 | [8 empty] | 140 |  | 36 | 128
TYCVF-1050-560 | [8 empty] | 150 |  |  | 138