## YE3
YE3 系列超高效率三相异步电动机
YE3 Series Super-High Efficiency Three Phase Induction Motors
---------------------------------------------------------------------------------------------------
概述
机座号 63～355 功 率 0.12～375kW
工作制 S1 冷却方式 IC411 能效等级 中国 GB18613-2012 2 级 （IEC 3 级）
适用于：需要节能连续运行的一般使用场所。如风机、水泵等
Applications: Energy saving applications where continuous of frequent duty is required pumps. fans.
特点：其外形美观、高效节能(效率符合 GB18613-2012 中规定的 2 级能效)，F 级绝缘，防护等级为 IP55，电机噪 声低、振动小，运行可靠.
Features: These series motors have many virtues, including beautiful profile, high efficiency and energy saving,class F insulated, the protective class is IP55, low noise, little vibration, running smoothly,.
性能数据 Performance Data 380V 50Hz
型 号 Type | 功率 kW | 额定 电流 A | 转速 r/min | 效率 Eff.% | 功率 因数 P.F | 额定 转矩 N.m | 堵转转矩 额定转矩 Tst TN | 堵转电流 额定电流 Ist IN | 最大转矩 额定转矩 Tmax TN | 噪声 dB(A)
同步转速 3000 r/min
YE3-63M1-2 | 0.18 | 0.53 | 2720 | 63.9 | 0.8 | 0.63 | 2.2 | 5.5 | 2.2 | 61
YE3-63M2-2 | 0.25 | 0.7 | 2720 | 67.1 | 0.81 | 0.88 | 2.2 | 5.5 | 2.2 | 61
YE3-71M1-2 | 0.37 | 1 | 2740 | 69 | 0.81 | 1.29 | 2.2 | 6.1 | 2.2 | 62
YE3-71M2-2 | 0.55 | 1.4 | 2740 | 72.3 | 0.82 | 1.92 | 2.2 | 6.1 | 2.2 | 62
YE3-80M1-2 | 0.75 | 1.7 | 2870 | 80.7 | 0.82 | 2.5 | 2.2 | 7 | 2.3 | 62
YE3-80M2-2 | 1.1 | 2.4 | 2875 | 82.7 | 0.83 | 3.65 | 2.2 | 7.3 | 2.3 | 62
YE3-90S-2 | 1.5 | 3.2 | 2880 | 84.2 | 0.84 | 4.97 | 2.2 | 7.6 | 2.3 | 67
YE3-90L-2 | 2.2 | 4.6 | 2880 | 85.9 | 0.85 | 7.3 | 2.2 | 7.6 | 2.3 | 67
YE3-100L-2 | 3 | 6 | 2880 | 87.1 | 0.87 | 9.95 | 2.2 | 7.8 | 2.3 | 74
YE3-112M-2 | 4 | 7.8 | 2915 | 88.1 | 0.88 | 13.1 | 2.2 | 8.3 | 2.3 | 77
YE3-132S1-2 | 5.5 | 10.6 | 2935 | 89.2 | 0.88 | 17.9 | 2 | 8.3 | 2.3 | 79
YE3-132S2-2 | 7.5 | 14.4 | 2930 | 90.1 | 0.88 | 24.4 | 2 | 7.9 | 2.3 | 79
YE3-160M1-2 | 11 | 20.6 | 2950 | 91.2 | 0.89 | 35.6 | 2 | 8.1 | 2.3 | 81
YE3-160M2-2 | 15 | 27.9 | 2945 | 91.9 | 0.89 | 48.6 | 2 | 8.1 | 2.3 | 81
YE3-160L-2 | 18.5 | 34.2 | 2945 | 92.4 | 0.89 | 60 | 2 | 8.2 | 2.3 | 81
YE3-180M-2 | 22 | 40.5 | 2950 | 92.7 | 0.89 | 71.2 | 2 | 8.2 | 2.3 | 83
YE3-200L1-2 | 30 | 54.9 | 2965 | 93.3 | 0.89 | 96.6 | 2 | 7.6 | 2.3 | 84
YE3-200L2-2 | 37 | 67.4 | 2965 | 93.7 | 0.89 | 119 | 2 | 7.6 | 2.3 | 84
YE3-225M-2 | 45 | 80.8 | 2965 | 94 | 0.9 | 145 | 2 | 7.7 | 2.3 | 86
YE3-250M-2 | 55 | 98.5 | 2975 | 94.3 | 0.9 | 177 | 2 | 7.7 | 2.3 | 89
YE3-280S-2 | 75 | 134 | 2975 | 94.7 | 0.9 | 241 | 1.8 | 7.1 | 2.3 | 91
YE3-280M-2 | 90 | 160 | 2975 | 95 | 0.9 | 289 | 1.8 | 7.1 | 2.3 | 91
型 号 Type | 功率 kW | 额定 电流 A | 转速 r/min | 效率 Eff.% | 功率 因数 P.F | 额定 转矩 N.m | 堵转转矩 额定转矩 Tst TN | 堵转电流 额定电流 Ist IN | 最大转矩 额定转矩 Tmax TN | 噪声 dB(A)
同步转速 3000 r/min
YE3-315S-2 | 110 | 195 | 2985 | 95.2 | 0.9 | 352 | 1.8 | 7.1 | 2.3 | 92
YE3-315M-2 | 132 | 234 | 2985 | 95.4 | 0.9 | 422 | 1.8 | 7.1 | 2.3 | 92
YE3-315L1-2 | 160 | 279 | 2985 | 95.6 | 0.91 | 512 | 1.8 | 7.2 | 2.3 | 92
YE3-315L-2 | 185 | 323 | 2985 | 95.6 | 0.91 | 592 | 1.8 | 7.2 | 2.3 | 92
YE3-315L2-2 | 200 | 349 | 2985 | 95.8 | 0.91 | 640 | 1.8 | 7.2 | 2.2 | 92
YE3-315L3-2 | 220 | 383 | 2985 | 95.8 | 0.91 | 704 | 1.8 | 7.2 | 2.2 | 92
YE3-355M1-2 | 220 | 383 | 2985 | 95.8 | 0.91 | 704 | 1.8 | 7.2 | 2.2 | 100
YE3-355M-2 | 250 | 436 | 2985 | 95.8 | 0.91 | 800 | 1.6 | 7.2 | 2.2 | 100
YE3-355L1-2 | 280 | 488 | 2985 | 95.8 | 0.91 | 896 | 1.6 | 7.2 | 2.2 | 100
YE3-355L-2 | 315 | 549 | 2985 | 95.8 | 0.91 | 1008 | 1.6 | 7.2 | 2.2 | 100
YE3-355L2-2 | 355 | 619 | 2985 | 95.8 | 0.91 | 1136 | 1.6 | 7.2 | 2.2 | 100
YE3-355L3-2 | 375 | 654 | 2985 | 95.8 | 0.91 | 1200 | 1.6 | 7.2 | 2.2 | 100
型 号 Type | 功率 kW | 额定 电流 A | 转速 r/min | 效率 Eff.% | 功率 因数 P.F | 额定 转矩 N.m | 堵转转矩 额定转矩 Tst TN | 堵转电流 额定电流 Ist IN | 最大转矩 额定转矩 Tmax TN | 噪声 dB(A)
同步转速 1500 r/min
YE3-63M1-4 | 0.12 | 0.45 | 1310 | 55.8 | 0.72 | 0.87 | 2.1 | 4.4 | 2.2 | 52
YE3-63M2-4 | 0.18 | 0.64 | 1310 | 58.6 | 0.73 | 1.31 | 2.1 | 4.4 | 2.2 | 52
YE3-71M1-4 | 0.25 | 0.81 | 1330 | 63.6 | 0.74 | 1.8 | 2.1 | 5.2 | 2.2 | 55
YE3-71M2-4 | 0.37 | 1.1 | 1330 | 65.3 | 0.75 | 2.66 | 2.1 | 5.2 | 2.2 | 55
YE3-80M1-4 | 0.55 | 1.4 | 1430 | 80.6 | 0.75 | 3.67 | 2.3 | 6.5 | 2.3 | 56
YE3-80M2-4 | 0.75 | 1.8 | 1430 | 82.5 | 0.75 | 5.01 | 2.3 | 6.6 | 2.3 | 56
YE3-90S-4 | 1.1 | 2.6 | 1430 | 84.1 | 0.76 | 7.35 | 2.3 | 6.8 | 2.3 | 59
YE3-90L-4 | 1.5 | 3.5 | 1430 | 85.3 | 0.77 | 10 | 2.3 | 7 | 2.3 | 59
YE3-100L1-4 | 2.2 | 4.8 | 1440 | 86.7 | 0.81 | 14.6 | 2.3 | 7.6 | 2.3 | 64
YE3-100L2-4 | 3 | 6.3 | 1440 | 87.7 | 0.82 | 19.9 | 2.3 | 7.6 | 2.3 | 64
YE3-112M-4 | 4 | 8.4 | 1455 | 88.6 | 0.82 | 26.3 | 2.2 | 7.8 | 2.3 | 65
YE3-132S-4 | 5.5 | 11.2 | 1465 | 89.6 | 0.83 | 35.9 | 2 | 7.9 | 2.3 | 71
YE3-132M-4 | 7.5 | 15 | 1465 | 90.4 | 0.84 | 48.9 | 2 | 7.5 | 2.3 | 71
YE3-160M-4 | 11 | 21.5 | 1470 | 91.4 | 0.85 | 71.5 | 2 | 7.7 | 2.3 | 73
YE3-160L-4 | 15 | 28.8 | 1470 | 92.1 | 0.86 | 97.4 | 2 | 7.8 | 2.3 | 73
YE3-180M-4 | 18.5 | 35.3 | 1470 | 92.6 | 0.86 | 120 | 2 | 7.8 | 2.3 | 76
YE3-180L-4 | 22 | 41.8 | 1470 | 93 | 0.86 | 143 | 2 | 7.8 | 2.3 | 76
YE3-200L-4 | 30 | 56.6 | 1475 | 93.6 | 0.86 | 194 | 2 | 7.3 | 2.3 | 76
YE3-225S-4 | 37 | 69.6 | 1480 | 93.9 | 0.86 | 239 | 2 | 7.4 | 2.3 | 78
YE3-225M-4 | 45 | 84.4 | 1480 | 94.2 | 0.86 | 290 | 2 | 7.4 | 2.3 | 78
YE3-250M-4 | 55 | 103 | 1485 | 94.6 | 0.86 | 354 | 2 | 7.4 | 2.3 | 79
YE3-280S-4 | 75 | 136 | 1490 | 95 | 0.88 | 481 | 2 | 6.7 | 2.3 | 80
YE3-280M-4 | 90 | 163 | 1490 | 95.2 | 0.88 | 577 | 2 | 6.9 | 2.3 | 80
YE3-315S-4 | 110 | 197 | 1490 | 95.4 | 0.89 | 705 | 2 | 7 | 2.2 | 88
YE3-315M-4 | 132 | 236 | 1490 | 95.6 | 0.89 | 846 | 2 | 7 | 2.2 | 88
YE3-315L1-4 | 160 | 285 | 1490 | 95.8 | 0.89 | 1026 | 2 | 7.1 | 2.2 | 88
YE3-315L-4 | 185 | 330 | 1490 | 95.8 | 0.89 | 1186 | 2 | 7.1 | 2.2 | 88
YE3-315L2-4 | 200 | 352 | 1490 | 96 | 0.9 | 1282 | 2 | 7.1 | 2.2 | 88
YE3-315L3-4 | 220 | 387 | 1490 | 96 | 0.9 | 1410 | 2 | 7.1 | 2.2 | 88
YE3-355M1-4 | 220 | 387 | 1490 | 96 | 0.9 | 1410 | 2 | 7.1 | 2.2 | 95
YE3-355M-4 | 250 | 440 | 1495 | 96 | 0.9 | 1597 | 2 | 7.1 | 2.2 | 95
YE3-355L1-4 | 280 | 492 | 1495 | 96 | 0.9 | 1789 | 2 | 7.1 | 2.2 | 95
YE3-355L-4 | 315 | 554 | 1495 | 96 | 0.9 | 2012 | 2 | 7.1 | 2.2 | 95
YE3-355L2-4 | 355 | 638 | 1495 | 96 | 0.88 | 2268 | 1.7 | 7 | 2.2 | 95
YE3-355L3-4 | 375 | 674 | 1495 | 96 | 0.88 | 2395 | 1.7 | 7 | 2.2 | 95
型 号 Type | 功率 kW | 额定 电流 A | 转速 r/min | 效率 Eff.% | 功率 因数 P.F | 额定 转矩 N.m | 堵转转矩 额定转矩 Tst TN | 堵转电流 额定电流 Ist IN | 最大转矩 额定转矩 Tmax TN | 噪声 dB(A)
同步转速 1000 r/min
YE3-71M1-6 | 0.18 | 0.76 | 850 | 54.6 | 0.66 | 2.02 | 1.9 | 4 | 2 | 52
YE3-71M2-6 | 0.25 | 0.97 | 850 | 57.4 | 0.68 | 2.81 | 1.9 | 4 | 2 | 52
YE3-80M1-6 | 0.37 | 1.2 | 910 | 68 | 0.7 | 3.88 | 1.9 | 5.5 | 2 | 54
YE3-80M2-6 | 0.55 | 1.6 | 925 | 72 | 0.71 | 5.68 | 1.9 | 5.8 | 2.1 | 54
YE3-90S-6 | 0.75 | 2 | 945 | 78.9 | 0.71 | 7.58 | 2 | 6 | 2.1 | 57
YE3-90L-6 | 1.1 | 2.8 | 950 | 81 | 0.73 | 11.1 | 2 | 6 | 2.1 | 57
YE3-100L-6 | 1.5 | 3.8 | 950 | 82.5 | 0.73 | 15.1 | 2 | 6.5 | 2.1 | 61
YE3-112M-6 | 2.2 | 5.4 | 965 | 84.3 | 0.74 | 21.8 | 2 | 6.6 | 2.1 | 65
YE3-132S-6 | 3 | 7.2 | 975 | 85.6 | 0.74 | 29.4 | 1.9 | 6.8 | 2.1 | 69
YE3-132M1-6 | 4 | 9.5 | 975 | 86.8 | 0.74 | 39.2 | 1.9 | 6.8 | 2.1 | 69
YE3-132M2-6 | 5.5 | 12.7 | 975 | 88 | 0.75 | 53.9 | 1.9 | 7 | 2.1 | 69
YE3-160M-6 | 7.5 | 16.2 | 980 | 89.1 | 0.79 | 73.1 | 1.9 | 7 | 2.1 | 70
YE3-160L-6 | 11 | 23.1 | 980 | 90.3 | 0.8 | 107 | 1.9 | 7.2 | 2.1 | 70
YE3-180L-6 | 15 | 30.9 | 980 | 91.2 | 0.81 | 146 | 1.9 | 7.3 | 2.1 | 73
YE3-200L1-6 | 18.5 | 37.8 | 985 | 91.7 | 0.81 | 179 | 1.9 | 7.3 | 2.1 | 73
YE3-200L2-6 | 22 | 44.8 | 985 | 92.2 | 0.81 | 213 | 1.9 | 7.4 | 2.1 | 73
YE3-225M-6 | 30 | 59.1 | 985 | 92.9 | 0.83 | 291 | 1.9 | 6.9 | 2.1 | 74
YE3-250M-6 | 37 | 71.7 | 985 | 93.3 | 0.84 | 359 | 1.9 | 7.1 | 2.1 | 76
YE3-280S-6 | 45 | 85.8 | 990 | 93.7 | 0.85 | 434 | 1.9 | 7.3 | 2 | 78
YE3-280M-6 | 55 | 103 | 990 | 94.1 | 0.86 | 531 | 1.9 | 7.3 | 2 | 78
YE3-315S-6 | 75 | 143 | 990 | 94.6 | 0.84 | 723 | 1.9 | 6.6 | 2 | 83
YE3-315M-6 | 90 | 170 | 990 | 94.9 | 0.85 | 868 | 1.9 | 6.7 | 2 | 83
YE3-315L1-6 | 110 | 207 | 990 | 95.1 | 0.85 | 1061 | 1.9 | 6.7 | 2 | 83
YE3-315L2-6 | 132 | 244 | 990 | 95.4 | 0.86 | 1273 | 1.9 | 6.8 | 2 | 83
YE3-315L3-6 | 160 | 296 | 990 | 95.6 | 0.86 | 1543 | 1.9 | 6.8 | 2 | 83
YE3-355M1-6 | 160 | 296 | 995 | 95.6 | 0.86 | 1536 | 1.9 | 6.8 | 2 | 85
YE3-355M-6 | 185 | 342 | 995 | 95.6 | 0.86 | 1776 | 1.9 | 6.8 | 2 | 85
YE3-355M2-6 | 200 | 365 | 995 | 95.8 | 0.87 | 1920 | 1.9 | 6.8 | 2 | 85
YE3-355L1-6 | 220 | 401 | 995 | 95.8 | 0.87 | 2112 | 1.9 | 6.8 | 2 | 85
YE3-355L-6 | 250 | 456 | 995 | 95.8 | 0.87 | 2399 | 1.9 | 6.8 | 2 | 85
YE3-355L2-6 | 280 | 510 | 995 | 95.8 | 0.87 | 2687 | 1.9 | 6.8 | 2 | 85
YE3-355L3-6 | 315 | 581 | 995 | 95.8 | 0.86 | 3023 | 1.9 | 6.8 | 2 | 85
型 号 Type | 功率 kW | 额定 电流 A | 转速 r/min | 效率 Eff.% | 功率 因数 P.F | 额定 转矩 N.m | 堵转转矩 额定转矩 Tst TN | 堵转电流 额定电流 Ist IN | 最大转矩 额定转矩 Tmax TN | 噪声 dB(A)
同步转速 750 r/min
YE3-80M1-8 | 0.18 | 0.8 | 700 | 56 | 0.61 | 2.46 | 1.8 | 3.3 | 1.9 | 52
YE3-80M2-8 | 0.25 | 1.1 | 700 | 59 | 0.61 | 3.41 | 1.8 | 3.3 | 1.9 | 52
YE3-90S-8 | 0.37 | 1.4 | 695 | 66 | 0.61 | 5.08 | 1.8 | 4 | 1.9 | 56
YE3-90L-8 | 0.55 | 2 | 695 | 70 | 0.61 | 7.56 | 1.8 | 4 | 2 | 56
YE3-100L1-8 | 0.75 | 2.3 | 705 | 73.5 | 0.67 | 10.2 | 1.8 | 4 | 2 | 59
YE3-100L2-8 | 1.1 | 3.2 | 705 | 76.5 | 0.69 | 14.9 | 1.8 | 5 | 2 | 59
YE3-112M-8 | 1.5 | 4.2 | 715 | 77.5 | 0.7 | 20 | 1.8 | 5 | 2 | 61
YE3-132S-8 | 2.2 | 5.9 | 730 | 80 | 0.71 | 28.8 | 1.8 | 6 | 2.2 | 64
YE3-132M-8 | 3 | 7.6 | 730 | 82.5 | 0.73 | 39.2 | 1.8 | 6 | 2.2 | 64
YE3-160M1-8 | 4 | 9.8 | 725 | 85 | 0.73 | 52.7 | 1.9 | 6 | 2.2 | 68
YE3-160M2-8 | 5.5 | 13.1 | 725 | 86 | 0.74 | 72.4 | 1.9 | 6 | 2.2 | 68
YE3-160L-8 | 7.5 | 17.4 | 730 | 87.5 | 0.75 | 98.1 | 1.9 | 6 | 2.2 | 68
YE3-180L-8 | 11 | 25 | 725 | 89 | 0.75 | 145 | 1.9 | 6.5 | 2.2 | 70
YE3-200L-8 | 15 | 33.2 | 730 | 90.4 | 0.76 | 196 | 2 | 6.6 | 2.2 | 73
YE3-225S-8 | 18.5 | 40.6 | 735 | 91.2 | 0.76 | 240 | 2 | 6.6 | 2.2 | 73
YE3-225M-8 | 22 | 46.8 | 735 | 91.5 | 0.78 | 286 | 2 | 6.6 | 2.2 | 73
YE3-250M-8 | 30 | 62.6 | 735 | 92.2 | 0.79 | 390 | 1.9 | 6.5 | 2 | 75
YE3-280S-8 | 37 | 76.5 | 740 | 93 | 0.79 | 478 | 1.8 | 6.6 | 2 | 76
YE3-280M-8 | 45 | 92.6 | 740 | 93.5 | 0.79 | 581 | 1.8 | 6.6 | 2 | 76
YE3-315S-8 | 55 | 110 | 740 | 93.8 | 0.81 | 710 | 1.8 | 6.6 | 2 | 82
YE3-315M-8 | 75 | 150 | 740 | 94 | 0.81 | 968 | 1.8 | 6.2 | 2 | 82
YE3-315L1-8 | 90 | 176 | 740 | 94.5 | 0.82 | 1161 | 1.8 | 6.4 | 2 | 82
YE3-315L2-8 | 110 | 215 | 740 | 94.8 | 0.82 | 1420 | 1.8 | 6.4 | 2 | 82
YE3-355M1-8 | 132 | 257 | 745 | 95 | 0.82 | 1692 | 1.8 | 6.4 | 2 | 90
YE3-355M2-8 | 160 | 312 | 745 | 95 | 0.82 | 2051 | 1.8 | 6.4 | 2 | 90
YE3-355L1-8 | 185 | 360 | 745 | 95.2 | 0.82 | 2371 | 1.8 | 6.4 | 2 | 90
YE3-355L-8 | 200 | 385 | 745 | 95.2 | 0.83 | 2564 | 1.8 | 6.4 | 2 | 90
YE3-355L2-8 | 220 | 423 | 745 | 95.2 | 0.83 | 2820 | 1.8 | 6.4 | 2 | 90
YE3-355L3-8 | 250 | 481 | 745 | 95.2 | 0.83 | 3205 | 1.8 | 6.5 | 2 | 90
型 号 Type | 功率 kW | 额定 电流 A | 转速 r/min | 效率 Eff.% | 功率 因数 P.F | 额定 转矩 N.m | 堵转转矩 额定转矩 Tst TN | 堵转电流 额定电流 Ist IN | 最大转矩 额定转矩 Tmax TN | 噪声 dB(A)
同步转速 600 r/min
YE3-315S-10 | 45 | 99 | 590 | 92 | 0.75 | 728 | 1.5 | 6.2 | 2 | 90
YE3-315M-10 | 55 | 120 | 590 | 92.5 | 0.75 | 890 | 1.5 | 6.2 | 2 | 90
YE3-315L1-10 | 75 | 161 | 590 | 93 | 0.76 | 1214 | 1.5 | 5.8 | 2 | 90
YE3-315L2-10 | 90 | 190 | 590 | 93.4 | 0.77 | 1457 | 1.5 | 5.9 | 2 | 90
YE3-355M1-10 | 110 | 228 | 595 | 93.8 | 0.78 | 1766 | 1.3 | 6 | 2 | 90
YE3-355M2-10 | 132 | 273 | 595 | 94.2 | 0.78 | 2119 | 1.3 | 6 | 2 | 90
YE3-355L1-10 | 160 | 331 | 595 | 94.2 | 0.78 | 2568 | 1.3 | 6 | 2 | 90
YE3-355L-10 | 185 | 383 | 595 | 94.2 | 0.78 | 2969 | 1.3 | 6 | 2 | 90
YE3-355L2-10 | 200 | 414 | 595 | 94.2 | 0.78 | 3210 | 1.3 | 6 | 2 | 90

## 外形及安装尺寸1
附录I-1 TYCVF、YE2、YE3、YD2、YDT、YVF2、YEJ2系列电动机外形及安装尺寸 | 附录I-2 TYCVF、YE2、YE3、YD2、YDT、YVF2、YEJ2系列电动机外形及安装尺寸
Appendix I-1 TYCVF、YE2、YE3、YD2、YDT、YVF2、YEJ2 series motor's dimensions | Appendix I-2 TYCVF、YE2、YE3、YD2、YDT、YVF2、YEJ2 series motor's dimensions
机座带底脚、端盖上无凸缘的电动机 | 机座带底脚、端盖上有凸缘（带通孔）的电动机
Frame with foot end, shield without flange | Frame with foot end, shield with flange（with through hole）
附录I-3 TYCVF、YE2、YE3、YD2、YDT、YVF2、YEJ2系列电动机外形及安装尺寸
Appendix I-3 TYCVF、YE2、YE3、YD2、YDT、YVF2、YEJ2 series motor's dimensions
机座不带底脚、端盖上有凸缘（带通孔）的电动机
Frame without foot end, shield with flange（with through hole）